## Blad1
Value | Pcs | Size | Elfa | Mouser
[5 empty] | Numbers of PCBs wanted: |  |  | 1
Capacitors: |  |  |  |  | Total pcs:
0.47uF | 2 | 1206 | 1501206B474K500N2 | 885012208011 | 2
1uF | 1 | 0805 | 1500805X105K160N3 | CC0805ZRY5V7BB105 | 1
100nF | 11 | 0805 | 1500805Y104Z160NT | 885012207098 | 11
100pF | 45 | 0805 | 1500805B101K500NT | GCM219R71H103KA37D | 45 |  |  |  | DO DOUBLECHECK THAT YOU HAVE THE CORRECT COMPONENTS
10nF | 11 | 0805 | 1500805B103K101NT | 885012207011 | 11 |  |  |  | IT IS UP TO YOU TO BE SURE! I TAKE NO RESPONSABILITY!
220nF | 44 | 1206 | 1501206B224K500N3 | 885012208032 | 44
22pF | 14 | 0805 | 1500805N220F500NT | VJ0805A220GXQCW1BC | 14
330nF | 1 | 1206 | 1501206B334K250 | VJ1206Y334KXJTW1BC | 1
3900pF | 2 | 1206 | C1206C392J5GACTU | VJ1206Y392MXJCW1BC | 2
470pF | 11 | 0805 | 1500805B471K101NT | 885012207031 | 11
47nF | 18 | 1206 | 150SH31B473K500 | VJ1206Y473KXBMR | 18
47pF | 3 | 0805 | 1500805N470J500 | 885012007014 | 3
6800pF | 14 | 0805 | 1500805B682K500 | 885012207065 | 14
10uF | 2 |  | EEHZA1H100R | EEHZA1H100R | 2
100uF | 1 |  | EEHZA1E101XP | EEHZA1E101XP | 1
22uF | 5 |  | EEHZA1V220R | EEHZA1V220R | 5
220uF | 3 |  | EEHZA1E221P | EEHZA1E221P | 3
47uF | 2 |  | EEHZA1V470P | EEHZA1V470P | 2
1000uF | 2 |  | EEUFR1A102L | EEUFR1A102L | 2
470uF | 1 |  | EEUFR1E471 | EEUFR1E471 | 1
3-10pF | 1 |  | TZC3R100A310R00 | SGC3S100 | 1
Resistors:
0Ohm | 7 | 0805 | ERJ6GEY0R00V | CRCW08050000Z0EAC | 7
0Ohm | 2 | 1206 | CRCW12060000Z0EA | CRCW12060000Z0EAC | 2
1.02K | 2 | 0805 | ERA6AEB1021V | CRCW08051K02FKEA | 2
100Ohm | 7 | 0805 | ERJ6GEYJ101V | RR1220P-101-D | 7
10KOhm | 40 | 0805 | CR0805-JW-103ELF | RR1220P-103-D | 40
120Ohm | 2 | 1206 | ERJ6GEYJ121V | CRGP1206F120R | 2
15Ohm | 1 | 0805 | 155HP05W3F150JT5E | RR1220Q-150-D | 1
1KOhm | 14 | 0805 | CR0805-FX-1001ELF | RR1220P-102-D | 14 | ONE Extra needed if VideoDAC Requires Zenerdiode
1MOhm | 1 | 0805 | ERJ6GEYJ105V | ERJ-6RED1004V | 1
1Ohm | 1 | 2512 | CRM2512-FX-2R00ELF | AS25J1R00ET | 1
2.7KOhm | 2 | 1206 | 1550805S8J0272T5E | ERA-8AEB272V | 2
22KOhm | 1 | 1206 | ERJ6GEYJ223V | ESR10EZPJ223 | 1
24.9Ohm | 3 | 1206 | ERJ6ENF24R9V | ERJ-8ENF24R9V | 3
27Ohm | 27 | 0805 | CRCW080527R0FKEA | RR1220Q-270-D | 27
2k Ohm | 2 | 0805 | RK73H2ATTD2001F | APC0805B2K00N | 2
33KOhm | 1 | 1206 | CRCW120633K0FKEA | CPF1206B33KE1 | 1
4.7K | 44 | 0805 | 1550805S8J0472T5E | RR1220P-472-D | 44
4.7Ohm | 2 | 3521 | 15525121WJ047JT4E | CR2512-J/-4R7ELF | 2
470K | 2 | 1206 | RK73H2BTTD4703F | RT1206FRE07470KL | 2
470Ohm | 27 | 0805 | CRCW0805470RFKEA | RR1220P-471-D | 27
47Ohm | 1 | 3521 | 15525121WJ0470T4E | 1-2176070-7 | 1
47Ohm | 8 | 0805 | ERJ6GEYJ470V | ESR10EZPJ470 | 8
49.9Ohm | 3 | 1206 | ERJ8ENF49R9V | CRCW120649R9FKEAC | 3
680Ohm | 2 | 1206 | ERJ8ENF6800V | CR1206-JW-681ELF | 2
68Ohm | 74 | 0805 | 1550805S8J0680T5E | RR1220Q-680-D | 74
75Ohm | 6 | 0805 | ERJ6GEYJ750V | RR1220Q-750-D | 6
FB200 | 12 | 1206 | BLM31PG121SN1L | 2512061517Y3 | 12
Active:
MPF102 | 2 | SOT-23 | BFR31 | BFR31,235 | 2
NPN3904 | 3 | SOT23- | PMBT3904 | MMBT3904-TP | 3
PNP3906 | 14 | SOT-23 | PDTA123ET | BSR18A | 14
1N4001 | 8 | DO-213A EGL1G |  | 1N6478-E3/96 | 8
1N914 | 7 |  | MMBD914LT1G | MMBD7000HC-7-F | 7
Logic:
74F32 | 1 | SOIC-14 |  | SN74F32DR | 1
74HCT244 | 1 | SOIC-20 |  | 74HCT244D(BJ) | 1
74LS166 | 1 | SOIC-16 |  | SN74LS166ADR | 1
74LS245 | 4 | SOIC-20 |  | SN74LS245DWR | 4
74LS86 | 1 | SOIC-20 |  | SN74LS86ADR | 1
1489 | 1 | SOIC-14 |  | SN75189DR | 1
1488 | 1 | SOIC-14 |  | SN75188DR | 1
LF347 | 1 | SOIC-14 |  | LF347DR | 1
16V8 | 1 |  |  | ATF16V8B-10JU | 1
28.37516MHz | 1 | Oscillator 5V | 14 pin DIL |  | 1
4.33619MHz | 1 | Oscillator 5V | 2 Pin |  | 1
3MHz | 1 | Oscillator 5V | 2 Pin |  | 1
68EC020 | 1 |  |  |  | 1
Low Volt det | 1 |  |  |  | 1
AD724 | 1 |  |  | AD724JRZ | 1
Connectors:
DSUB 25F | 1 |  | RND 205-00774 | 618025231321 | 1
DSUB 25M | 1 |  | 10325M831-VI-LF | 618025231421 | 1
DSUB 9M | 1 |  | RND 205-00770 | 618009231421 | 1
DSUB 15 | 1 |  | 3-1634584-2 | 618015330923 | 1
DSUB23M | 1 |  |  |  | 1
DSUB23F | 1
Power | 1 | [5 empty] | Round 5 pin DIN or Square 5 pin DIN
pcmcia | 1 |  |  | 5535655-1 | 1
floppy | 1 |  | 5103308-7 | D2534-6002-AR | 1
Mouse | 1 |  | 826632-5 | 826632-5 | 1
clock | 1 |  | 87758-2216 | 87758-2216 | 1
ide | 1 |  | 62004421121 |  | 1
ledconn | 1 |  |  | 929834-02-05-RK | 1
romsocket | 2 |  | 117-83-642-41-005 | 4842-6000-CP | 2
red rca | 1 |  | 1553 02 rot | PJRAN1X1U03AU | 1
white rca | 1 |  | 1553 02 weiss | PJRAN1X1U02AU | 1
yellow rca | 1 |  | 1553 02 gelb | PJRAN1X1U04AU | 1
keyb conn | 1 |  |  | 39-53-2315 | 1
Filters | 4 | At Power |  |  | 4
floppy pwr | 1 |  |  | 171825-4 | 1
led yellow | 0 |  | RND 135-00051 | 150080YS75000 | 0
led red | 0 |  | RND 135-00049 | 150080RS75000 | 0
led blue | 0 |  | RND 135-00047 | 150080BS75000 | 0